## E13单项工程汇总表2022
E.13 单项工程 招标清单 汇总表
工程名称:湖南省中西医结合医院（湖南省中医药研究院附属医院）门诊楼屋面瓦及外墙维修改造工程 |  |  |  | 第1页 共1页
序号 | 单项工程名称 | 金额(元) | 其中:(元)
|  |  | 绿色施工安全防护措施项目费 | 暂估价
1 | 湖南省中西医结合医院（湖南省中医药研究院附属医院）门诊楼屋面瓦及外墙维修改造工程
1.1 | 湖南省中西医结合医院（湖南省中医药研究院附属医院）门诊楼屋面瓦及外墙维修改造工程
1.1.1 | 拆除工程
1.1.2 | 建筑工程
1.1.3 | 装饰装修工程
1.1.4 | 包干
合 计
注：本表适用于单项工程招标清单的汇总。

## E18工程量清单计价表全清单2022
E.18 分部分项工程项目清单与措施项目清单计价表
工程名称:湖南省中西医结合医院（湖南省中医药研究院附属医院）门诊楼屋面瓦及外墙维修改造工程 | [5 empty] | 标段: | 第1页 共8页
序号 | 项目编码 | 项目名称 | 项目特征描述 | 计量单位 | 工程量 | 金额（元） |  |  | 清单类型
[6 empty] | 综合单价 | 合价 | 其中:暂估价
| 1 | 湖南省中西医结合医院（湖南省中医药研究院附属医院）门诊楼屋面瓦及外墙维修改造工程 | [6 empty] | 建设项目
| 1.1 | 湖南省中西医结合医院（湖南省中医药研究院附属医院）门诊楼屋面瓦及外墙维修改造工程 | [6 empty] | 单项工程
| 1.1.1 | 拆除工程 | [6 empty] | 单位工程
| 1.1.1.1 | 分部分项 | [6 empty] | 分部工程
| 1.1.1.1.1 | 拆除工程 | [6 empty] | 分部工程
1 | 011607001001 | 屋面瓦拆除 | 1.拆除斜屋原有水泥瓦及卧瓦砂浆至底板； 2.拆除后的旧料运至指定地点整理规堆码放整齐。 | m2 | 193.14 |  |  |  | 分部分项
2 | 011604002001 | 外墙面层拆除 | 1.凿除原外墙涂料(清扫干净)； 2.原屋檐装饰线铲除表层； 3.原凸出墙面5cm窗套线铲除表层； 4.原伸缩缝铲除； 5.拆除后的旧料运至指定地点整理规堆码放整齐。 | m2 | 1035.92 |  |  |  | 分部分项
3 | 011604002002 | 抹灰层拆除 | 1.原阳台钢筋混凝土压顶抹灰层凿除； 2.拆除后的旧料运至指定地点整理规堆码放整齐。 | m2 | 34.32 |  |  |  | 分部分项
4 | 011606003001 | 原不锈钢雨棚拆除 | 1.原不锈钢雨棚拆除； 2.拆除后的旧料运至指定地点整理规堆码放整齐。 | m2 | 15.9 |  |  |  | 分部分项
5 | 011612001001 | 空调排水管拆除 | 1.PVC DN75空调管拆除； 2.拆除后的旧料运至指定地点整理规堆码放整齐。 | m | 20.58 |  |  |  | 分部分项
E.18 分部分项工程项目清单与措施项目清单计价表
工程名称:湖南省中西医结合医院（湖南省中医药研究院附属医院）门诊楼屋面瓦及外墙维修改造工程 | [5 empty] | 标段: | 第2页 共8页
序号 | 项目编码 | 项目名称 | 项目特征描述 | 计量单位 | 工程量 | 金额（元） |  |  | 清单类型
[6 empty] | 综合单价 | 合价 | 其中:暂估价
6 | 010103002001 | 建筑垃圾外运 | 1.外运运距暂按25KM，工程量及运距依据签证按实结算； 2.采用新型智能环保渣土车运输。 | m3 | 14.38 |  |  |  | 分部分项
| 1.1.1.2 | 措施项目 | [6 empty] | 措施项目
| 1.1.1.2.1 | 总价措施 | [6 empty] | 总价措施
7 | CPK004001 | 冬雨季施工增加费 |  |  | 1 |  |  |  | 冬雨季增加费
| 1.1.1.2.2 | 单价措施 | [6 empty] | 单价措施
| 1.1.1.2.3 | 绿色施工 | [6 empty] | 绿色施工
| 1.1.1.2.3.1 | 绿色施工单价措施 | [6 empty] | 绿色施工单价措施
| 1.1.1.2.3.2 | 绿色施工总价措施 | [6 empty] | 绿色施工总价措施
| 1.1.1.3 | 其他项目 | [6 empty] | 其他项目
| 1.1.1.3.1 | 暂列金额 | [6 empty] | 暂列金额
8 | qt0102001 | 不可预见费 |  | 项 | 1 |  |  |  | 暂列金
| 1.1.1.3.2 | 专业工程暂估价 | [6 empty] | 专业工程暂估价
| 1.1.1.3.3 | 分部分项工程暂估价 | [6 empty] | 分部分项工程暂估价
| 1.1.1.3.4 | 计日工 | [6 empty] | 计日工
| 1.1.1.3.5 | 总承包服务费 | [6 empty] | 总承包服务费
| 1.1.1.3.6 | 索赔与现场签证 | [6 empty] | 索赔与现场签证
E.18 分部分项工程项目清单与措施项目清单计价表
工程名称:湖南省中西医结合医院（湖南省中医药研究院附属医院）门诊楼屋面瓦及外墙维修改造工程 | [5 empty] | 标段: | 第3页 共8页
序号 | 项目编码 | 项目名称 | 项目特征描述 | 计量单位 | 工程量 | 金额（元） |  |  | 清单类型
[6 empty] | 综合单价 | 合价 | 其中:暂估价
| 1.1.2 | 建筑工程 | [6 empty] | 单位工程
| 1.1.2.1 | 分部分项 | [6 empty] | 分部工程
| 1.1.2.1.1 | 雨棚工程 | [6 empty] | 分部工程
9 | 010505008001 | 雨棚 | 1.混凝土种类:商品砼； 2.混凝土强度等级:C30； 3.其他:商品砼,含垂直运输、制作、运输、浇捣、养护等一切工作内容。 | m3 | 1.58 |  |  |  | 分部分项
10 | 010515001001 | 现浇构件钢筋 | 1.钢筋种类、规格:HPB300 直径10mm； 2.其他:包括制作、运输、安装等一切费用。 | t | 0.41 |  |  |  | 分部分项
11 | 040901008001 | 植筋 | 1.植筋增加费 钢筋 φ10 | 根 | 379 |  |  |  | 分部分项
12 | 010516002001 | 预埋铁件 | 1.钢材种类:10#槽钢 2.所有铁件安装前均做手工除锈(等级不低于St3) | t | 0.19 |  |  |  | 分部分项
13 | 010516002002 | 预埋铁件 | 1.钢材种类:100*100*4mm镀锌方管 2.所有铁件安装前均做手工除锈(等级不低于St3) | t | 0.856 |  |  |  | 分部分项
14 | 011405001001 | 铁件油漆 | 1.露明铁件均涂防锈漆一道树脂型调和漆两道 | m2 | 7.6 |  |  |  | 分部分项
| 1.1.2.1.2 | 屋面及防水工程 | [6 empty] | 分部工程
15 | 010901001001 | 瓦屋面 | 1.拆除斜屋原有水泥瓦及卧瓦砂浆至底板并找平，检查底板是否牢固；（另计） 2.3mm厚青灰色仿古树脂瓦(波峰30mm)，滴水板采用印花滴水板，主瓦安装采用自攻钉（树脂瓦耐火等级不小于B2级）； 3.横向50*50*2厚镀锌方钢龙骨檩条间距600，挂瓦条35*25*2厚镀锌方钢龙骨间距600（螺栓及焊接固定）；（另计） 4.做法参图集11ZJ211-1/25。 | m2 | 193.14 |  |  |  | 分部分项
E.18 分部分项工程项目清单与措施项目清单计价表
工程名称:湖南省中西医结合医院（湖南省中医药研究院附属医院）门诊楼屋面瓦及外墙维修改造工程 | [5 empty] | 标段: | 第4页 共8页
序号 | 项目编码 | 项目名称 | 项目特征描述 | 计量单位 | 工程量 | 金额（元） |  |  | 清单类型
[6 empty] | 综合单价 | 合价 | 其中:暂估价
16 | 010606002001 | 钢檩条 | 1.横向50*50*2厚镀锌方钢龙骨檩条间距600，挂瓦条35*25*2厚镀锌方钢龙骨间距600（螺栓及焊接固定）； 2.含制作、运输、安装等。 | t | 7.86 |  |  |  | 分部分项
17 | 011405001002 | 钢檩条油漆 | 1.防锈漆二度 | m2 | 103.01 |  |  |  | 分部分项
18 | 010903002001 | 外墙面涂膜防水 | 1.2.0厚聚合物乳液类防水涂料分两遍涂刷。 | m2 | 981.22 |  |  |  | 分部分项
19 | 010903004001 | 墙面伸缩缝 | 1.重新沥青玛蹄脂填缝，1.5厚304不锈钢板(宽约0.35，折边)盖缝。 | m | 50 |  |  |  | 分部分项
20 | 010902004001 | 空调排水管 | 1.PVC DN75空调管 | m | 20.58 |  |  |  | 分部分项
| 1.1.2.2 | 措施项目 | [6 empty] | 措施项目
| 1.1.2.2.1 | 总价措施 | [6 empty] | 总价措施
21 | CPK001001 | 冬雨季施工增加费 |  |  | 1 |  |  |  | 冬雨季增加费
| 1.1.2.2.2 | 单价措施 | [6 empty] | 单价措施
22 | 011701002001 | 外脚手架 | 1.搭设方式:双排 2.搭设高度:24m以内 3.脚手架材质:钢管脚手架 | m2 | 1917.6 |  |  |  | 单价措施
23 | 011702023001 | 雨棚模板 | 1.模板采用竹木模板，含模板制作、清理、场内运输、安装、刷隔离剂、模板维护、拆除、集中堆放、场外运输。 | m2 | 15.9 |  |  |  | 单价措施
| 1.1.2.2.3 | 绿色施工 | [6 empty] | 绿色施工
| 1.1.2.2.3.1 | 绿色施工单价措施 | [6 empty] | 绿色施工单价措施
| 1.1.2.2.3.2 | 绿色施工总价措施 | [6 empty] | 绿色施工总价措施
E.18 分部分项工程项目清单与措施项目清单计价表
工程名称:湖南省中西医结合医院（湖南省中医药研究院附属医院）门诊楼屋面瓦及外墙维修改造工程 | [5 empty] | 标段: | 第5页 共8页
序号 | 项目编码 | 项目名称 | 项目特征描述 | 计量单位 | 工程量 | 金额（元） |  |  | 清单类型
[6 empty] | 综合单价 | 合价 | 其中:暂估价
| 1.1.2.3 | 其他项目 | [6 empty] | 其他项目
| 1.1.2.3.1 | 暂列金额 | [6 empty] | 暂列金额
24 | qt0102002 | 不可预见费 |  | 项 | 1 |  |  |  | 暂列金
| 1.1.2.3.2 | 专业工程暂估价 | [6 empty] | 专业工程暂估价
| 1.1.2.3.3 | 分部分项工程暂估价 | [6 empty] | 分部分项工程暂估价
| 1.1.2.3.4 | 计日工 | [6 empty] | 计日工
| 1.1.2.3.5 | 总承包服务费 | [6 empty] | 总承包服务费
| 1.1.2.3.6 | 索赔与现场签证 | [6 empty] | 索赔与现场签证
| 1.1.3 | 装饰装修工程 | [6 empty] | 单位工程
| 1.1.3.1 | 分部分项 | [6 empty] | 分部工程
| 1.1.3.1.1 | 外墙面工程 | [6 empty] | 分部工程
25 | 011201001001 | 墙面抹灰 | 1.50mm预拌干混抹灰砂浆 DP M20.0； 2.满挂钢丝网； 3.原阳台钢筋混凝土压顶外侧。 | m2 | 34.32 |  |  |  | 分部分项
26 | 011407001001 | 墙面滚刷外墙漆 | 1.外墙真石漆(喷或滚刷底涂料一遍,满挂耐碱纤维网、喷或滚刷面层涂料二遍)。 | m2 | 1034.32 |  |  |  | 分部分项
27 | 011407001002 | 墙面滚刷聚酯漆 | 1.部位：外墙面一层墙文化砖面层； 2.墙面除尘清洗; 3.墙面滚刷聚酯漆三遍。 | m2 | 237.16 |  |  |  | 分部分项
28 | 011101001002 | 雨棚上部找坡 | 1.粉20厚预拌干混地面砂浆 DS M15.0并找1%排水坡 | m2 | 15.9 |  |  |  | 分部分项
E.18 分部分项工程项目清单与措施项目清单计价表
工程名称:湖南省中西医结合医院（湖南省中医药研究院附属医院）门诊楼屋面瓦及外墙维修改造工程 | [5 empty] | 标段: | 第6页 共8页
序号 | 项目编码 | 项目名称 | 项目特征描述 | 计量单位 | 工程量 | 金额（元） |  |  | 清单类型
[6 empty] | 综合单价 | 合价 | 其中:暂估价
29 | 011301001002 | 雨棚下部抹灰 | 1.粉15厚预拌干混抹灰砂浆 DP M20.0 | m2 | 15.9 |  |  |  | 分部分项
| 1.1.3.2 | 措施项目 | [6 empty] | 措施项目
| 1.1.3.2.1 | 总价措施 | [6 empty] | 总价措施
30 | CPK002001 | 冬雨季施工增加费 |  |  | 1 |  |  |  | 冬雨季增加费
| 1.1.3.2.2 | 单价措施 | [6 empty] | 单价措施
31 | 011703001002 | 垂直运输 | 1.建筑物檐口高度、层数:20.58m | 项 | 1 |  |  |  | 单价措施
| 1.1.3.2.3 | 绿色施工 | [6 empty] | 绿色施工
| 1.1.3.2.3.1 | 绿色施工单价措施 | [6 empty] | 绿色施工单价措施
| 1.1.3.2.3.2 | 绿色施工总价措施 | [6 empty] | 绿色施工总价措施
| 1.1.3.3 | 其他项目 | [6 empty] | 其他项目
| 1.1.3.3.1 | 暂列金额 | [6 empty] | 暂列金额
32 | qt0102003 | 不可预见费 |  | 项 | 1 |  |  |  | 暂列金
| 1.1.3.3.2 | 专业工程暂估价 | [6 empty] | 专业工程暂估价
| 1.1.3.3.3 | 分部分项工程暂估价 | [6 empty] | 分部分项工程暂估价
| 1.1.3.3.4 | 计日工 | [6 empty] | 计日工
| 1.1.3.3.5 | 总承包服务费 | [6 empty] | 总承包服务费
E.18 分部分项工程项目清单与措施项目清单计价表
工程名称:湖南省中西医结合医院（湖南省中医药研究院附属医院）门诊楼屋面瓦及外墙维修改造工程 | [5 empty] | 标段: | 第7页 共8页
序号 | 项目编码 | 项目名称 | 项目特征描述 | 计量单位 | 工程量 | 金额（元） |  |  | 清单类型
[6 empty] | 综合单价 | 合价 | 其中:暂估价
| 1.1.3.3.6 | 索赔与现场签证 | [6 empty] | 索赔与现场签证
| 1.1.4 | 包干 | [6 empty] | 单位工程
| 1.1.4.1 | 分部分项 | [6 empty] | 分部工程
33 | qt0118001 | 空调外机移位 | 1.空调外机移位6台,外墙改造完成后恢复； 2.含拆、安装、加氟等全部费用，无论施工方式。 | 台 | 6 |  |  |  | 分部分项
| 1.1.4.2 | 措施项目 | [6 empty] | 措施项目
| 1.1.4.2.1 | 总价措施 | [6 empty] | 总价措施
34 | CPK001002 | 冬雨季施工增加费 |  |  | 1 |  |  |  | 冬雨季增加费
| 1.1.4.2.2 | 单价措施 | [6 empty] | 单价措施
| 1.1.4.2.3 | 绿色施工 | [6 empty] | 绿色施工
| 1.1.4.2.3.1 | 绿色施工单价措施 | [6 empty] | 绿色施工单价措施
| 1.1.4.2.3.2 | 绿色施工总价措施 | [6 empty] | 绿色施工总价措施
| 1.1.4.3 | 其他项目 | [6 empty] | 其他项目
| 1.1.4.3.1 | 暂列金额 | [6 empty] | 暂列金额
| 1.1.4.3.2 | 专业工程暂估价 | [6 empty] | 专业工程暂估价
| 1.1.4.3.3 | 分部分项工程暂估价 | [6 empty] | 分部分项工程暂估价
E.18 分部分项工程项目清单与措施项目清单计价表
工程名称:湖南省中西医结合医院（湖南省中医药研究院附属医院）门诊楼屋面瓦及外墙维修改造工程 | [5 empty] | 标段: | 第8页 共8页
序号 | 项目编码 | 项目名称 | 项目特征描述 | 计量单位 | 工程量 | 金额（元） |  |  | 清单类型
[6 empty] | 综合单价 | 合价 | 其中:暂估价
| 1.1.4.3.4 | 计日工 | [6 empty] | 计日工
| 1.1.4.3.5 | 总承包服务费 | [6 empty] | 总承包服务费
| 1.1.4.3.6 | 索赔与现场签证 | [6 empty] | 索赔与现场签证
注:1.本表工程量清单项目综合的消耗量标准与E.19综合单价分析表综合的内容应相同;2.此表用于竣工结算时无暂估价栏。

## E40人工、材料、机械汇总表2022
E.40 人工、材料、机械汇总表
工程名称:湖南省中西医结合医院（湖南省中医药研究院附属医院）门诊楼屋面瓦及外墙维修改造工程 |  |  |  |  | 标段： | 第1页 共3页
序号 | 编码 | 名称(材料、机械规格型号) | 单位 | 数量 | 单价(元) | 合价(元) | 系数 | 含税单价 | 含税合价
人工
1 | H00011 | 人工费(建筑) | 元 | 97744.941 |  |  |  |  | 97744.94
2 | H00023 | 人工费(房屋改造加固及维修) | 元 | 7615.39 |  |  |  |  | 7615.39
3 | JXRG001H | 机上人工 | 元 | 1914.88 |  |  |  |  | 1914.88
4 | ZSCZYSFRGF | 单独发包装饰垂直运输费 | 元 | 100
所有材料(含配合比分解)
5 | 01050100001 | 钢丝绳 综合 | kg | 0.165 |  |  |  | 8.494 | 1.4
6 | 01050100004 | 钢丝绳 Φ8 | kg | 4.986 |  |  |  | 8.494 | 42.35
7 | 01090100013 | 圆钢 Φ10 | kg | 418.2 |  |  |  | 4.04 | 1689.53
8 | 01190100006.1 | 热轧槽钢 Q235b 10# | kg | 191.9 |  |  |  | 4.27 | 819.41
9 | 01291100002.1 | 304不锈钢板 δ1.5mm | m2 | 26.5 |  |  |  | 190.004 | 5035.11
10 | 02090300001 | 单层养护膜 | m2 | 13.804 |  |  |  | 1.242 | 17.14
11 | 02290500004 | 麻绳 | kg | 0.393 |  |  |  | 9.477 | 3.72
12 | 02290500005 | 油麻 | kg | 27.54 |  |  |  | 8.494 | 233.92
13 | 03010500229 | 螺栓 综合 | 套 | 102.18 |  |  |  | 0.599 | 61.21
14 | 03010700002 | 膨胀螺栓 | 套 | 340 |  |  |  | 0.497 | 168.98
15 | 03110700001 | 砂纸 | 张 | 0.619 |  |  |  | 1.005 | 0.62
16 | 03130100006 | 低合金钢焊条 E43 系列 | kg | 37.656 |  |  |  | 36.304 | 1367.06
17 | 03130100019 | 低碳钢焊条 综合 | kg | 196.421 |  |  |  | 6.8 | 1335.66
18 | 03210100040 | 圆钉 L50-75 | kg | 0.28 |  |  |  | 7.342 | 2.06
19 | 03210500023 | 热镀锌钢丝网 0.9mm | m2 | 36.036 |  |  |  | 9.849 | 354.92
20 | 03210700004 | 镀锌铁丝 Φ0.7 | kg | 2.103 |  |  |  | 6.269 | 13.18
21 | 03210700013 | 镀锌铁丝 Φ4.0 | kg | 103.667 |  |  |  | 6.269 | 649.89
22 | 03210900002 | 垫铁 综合 | kg | 39.3 |  |  |  | 7.782 | 305.83
23 | 03210900015.1 | 100*100*4mm镀锌方管 | kg | 864.56 |  |  |  | 5.128 | 4433.46
24 | 04010400001 | 白水泥 | kg | 517.16 |  |  |  | 0.768 | 397.18
25 | 04032300002 | 钢砂 | kg | 17.573 |  |  |  | 3.14 | 55.18
26 | 04171399002 | 合成树脂瓦 1800mm×880mm×3mm厚 | m2 | 213.42 |  |  |  | 45.18 | 9642.32
27 | 05010100001 | 杉原木 | m3 | 0.008 |  |  |  | 1157.884 | 9.26
28 | 05030100002 | 杉木锯材 | m3 | 0.162 |  |  |  | 2066.985 | 334.85
29 | 05030100004 | 松木锯材 | m3 | 0.003 |  |  |  | 1920.15 | 5.76
30 | 13010900002 | 透明底漆 | kg | 362.012 |  |  |  | 14.684 | 5315.78
31 | 13011300003 | 酚醛调和漆 各种颜色 | kg | 4.18 |  |  |  | 16.942 | 70.82
32 | 13030700004 | H型真石涂料 | kg | 5171.6 |  |  |  | 2.937 | 15188.99
33 | 13031100001 | 聚氨酯防水涂料 综合 | kg | 26 |  |  |  | 15.813 | 411.14
34 | 13031100010 | 聚合物水泥基防水涂料 I型 | kg | 4121.124 |  |  |  | 14.684 | 60514.58
本 页 小 计
E.40 人工、材料、机械汇总表
工程名称:湖南省中西医结合医院（湖南省中医药研究院附属医院）门诊楼屋面瓦及外墙维修改造工程 |  |  |  |  | 标段： | 第2页 共3页
序号 | 编码 | 名称(材料、机械规格型号) | 单位 | 数量 | 单价(元) | 合价(元) | 系数 | 含税单价 | 含税合价
35 | 13031100015 | 防水漆(配套罩面漆) | kg | 413.728 |  |  |  | 15.813 | 6542.28
36 | 13031200001.1 | 聚酯漆 | kg | 133.569 |  |  |  | 20.681 | 2762.34
37 | 13050300002 | 醇酸防锈漆 红丹 | kg | 181.06 |  |  |  | 16.942 | 3067.52
38 | 13310100003 | 石油沥青 30# | kg | 108.12 |  |  |  | 4.236 | 458
39 | 13371100001 | 土工布 | m2 | 0.677 |  |  |  | 4.733 | 3.2
40 | 14050100005 | 油漆溶剂油 | kg | 34.971 |  |  |  | 9.262 | 323.9
41 | 14353500012 | 隔离剂 | kg | 2.757 |  |  |  | 5.094 | 14.04
42 | 14410500001 | 结构胶 | L | 4.465 |  |  |  | 79.02 | 352.82
43 | 14430300015 | 塑料粘胶带 20mm×50m | 卷 | 0.954 |  |  |  | 3.106 | 2.96
44 | 17070100005 | 无缝钢管 Φ48×3.5 | kg | 1352.1 |  |  |  | 5.026 | 6795.65
45 | 17090100008.2 | 镀锌方钢管 50×50×2 | kg | 5791.468 |  |  |  | 5.128 | 29698.65
46 | 17090100008.6 | 镀锌方钢管 35×25×2 | kg | 2147.132 |  |  |  | 5.128 | 11010.49
47 | 17250200006.1 | PVC塑料排水管 dn75 | m | 21.691 |  |  |  | 10.403 | 225.65
48 | 18090700003.1 | PVC直通接头 De75 | 个 | 5.145 |  |  |  | 2.214 | 11.39
49 | 18211300002.1 | 伸缩节 DN75 | 个 | 2.305 |  |  |  | 15.734 | 36.27
50 | 34091900023 | 固定底座 | 个·月 | 18.921 |  |  |  | 0.497 | 9.4
51 | 34091900024 | 可调托座 | 个·月 | 18.921 |  |  |  | 1.005 | 19.02
52 | 34110100002 | 水 | t | 1.597 |  |  |  | 4.796 | 7.66
53 | 34110200001 | 电 | kW·h | 0.869 |  |  |  | 0.782 | 0.68
54 | 35010300002 | 木模板 2440×1220×15 | m2 | 6.912 |  |  |  | 28.271 | 195.41
55 | 35030100002 | 竹脚手板 侧编 | m2 | 182.747 |  |  |  | 33.885 | 6192.38
56 | 35031500003 | 直角扣件 单个1.4kg | 个 | 246.987 |  |  |  | 6.495 | 1604.18
57 | 35031500004 | 对接扣件 单个1.4kg | 个 | 45.831 |  |  |  | 6.495 | 297.67
58 | 35031500006 | 回转扣件 单个1.4kg | 个 | 14.19 |  |  |  | 6.495 | 92.16
59 | 35031500009 | 脚手架底座 | 只 | 4.986 |  |  |  | 8.799 | 43.87
60 | 88010100002 | 钢管使用费 | t·月 | 0.499 |  |  |  | 84.712 | 42.27
61 | 88010100003 | 扣件使用费 | 个·月 | 113.526 |  |  |  | 0.226 | 25.66
62 | 88010500001 | 其他材料费 | 元 | 5500.689 |  |  |  |  | 6215.78
商品砼(砂浆)
63 | 80010100005 | 预拌干混地面砂浆 DS M15.0 | m3 | 0.321 |  |  |  | 452.597 | 145.28
64 | 80010200003 | 预拌干混抹灰砂浆 DP M20.0 | m3 | 2.054 |  |  |  | 481.45 | 988.9
65 | 80210400005 | 商品混凝土（砾石） C30 | m3 | 1.604 |  |  |  | 435.987 | 699.32
机械
66 | J10-6 | 电动空气压缩机 排气量(m3/min) 1 中 | 台班 | 12.412 |  |  |  | 59.122 | 733.82
67 | J10-7 | 电动空气压缩机 排气量(m3/min) 3 中 | 台班 | 0.474 |  |  |  | 142.737 | 67.66
本 页 小 计
E.40 人工、材料、机械汇总表
工程名称:湖南省中西医结合医院（湖南省中医药研究院附属医院）门诊楼屋面瓦及外墙维修改造工程 |  |  |  |  | 标段： | 第3页 共3页
序号 | 编码 | 名称(材料、机械规格型号) | 单位 | 数量 | 单价(元) | 合价(元) | 系数 | 含税单价 | 含税合价
68 | J12-9 | 组合烘箱 小 | 台班 | 5.581 |  |  |  | 138.196 | 771.27
69 | J3-19 | 汽车式起重机 提升质量(t) 8 大 | 台班 | 0.181 |  |  |  | 1059.014 | 191.68
70 | J3-23 | 汽车式起重机 提升质量(t) 20 大 | 台班 | 0.637 |  |  |  | 1598.063 | 1017.97
71 | J3-54 | 门式起重机 提升质量(t) 10 大 | 台班 | 2.751 |  |  |  | 627.022 | 1724.94
72 | J4-13B | 智能渣土车 12.9t (按长住建发〔2020〕103号文补充) | 台班 | 3.221 |  |  |  | 1448.671 | 4666.17
73 | J4-5 | 载重汽车 装载质量(t) 6 中 | 台班 | 2.579 |  |  |  | 559.298 | 1442.43
74 | J4-6 | 载重汽车 装载质量(t) 8 中 | 台班 | 0.267 |  |  |  | 632.807 | 168.96
75 | J6-14 | 干混砂浆罐式搅拌机 200(L) 小 | 台班 | 0.413 |  |  |  | 242.708 | 100.24
76 | J7-1 | 钢筋调直机 直径(mm) 14 小 | 台班 | 0.098 |  |  |  | 47.26 | 4.63
77 | J7-105 | 喷砂除锈机 能力(m3/min) 3 小 | 台班 | 0.314 |  |  |  | 40.131 | 12.6
78 | J7-12 | 木工圆锯机 直径(mm) 500 小 | 台班 | 0.557 |  |  |  | 29.263 | 16.3
79 | J7-2 | 钢筋切断机 直径(mm) 40 小 | 台班 | 0.045 |  |  |  | 50.089 | 2.25
80 | J7-3 | 钢筋弯曲机 直径(mm) 40 小 | 台班 | 0.25 |  |  |  | 31.474 | 7.87
81 | J7-36 | 摇臂钻床 钻孔直径(mm) 50 小 | 台班 | 0.865 |  |  |  | 35.768 | 30.94
82 | J7-45 | 剪板机 厚度×宽度(mm) 20×2500 中 | 台班 | 0.157 |  |  |  | 390.574 | 61.32
83 | J7-78 | 型钢剪断机 剪断宽度(mm) 500 中 | 台班 | 0.707 |  |  |  | 304.037 | 214.95
84 | J7-79 | 型钢矫正机 厚度×宽度(mm) 60×800 小 | 台班 | 0.707 |  |  |  | 244.256 | 172.69
85 | J9-11 | 直流弧焊机 容量(kV·A) 32 小 | 台班 | 4.592 |  |  |  | 103.633 | 475.88
86 | J9-14 | 点焊机 容量(kV·A) 75 小 | 台班 | 0.045 |  |  |  | 154.168 | 6.94
87 | J9-2 | 交流弧焊机 容量(kV·A) 32 小 | 台班 | 10.69 |  |  |  | 96.593 | 1032.58
88 | J9-4 | 交流弧焊机 容量(kV·A) 42 小 | 台班 | 16.663 |  |  |  | 133.835 | 2230.09
89 | J9-40 | 电焊条烘干箱 容量(cm3) 45×35×45 小 | 台班 | 0.459 |  |  |  | 20.838 | 9.56
90 | JX001 | 其他机械费 | 元 | 702.104 |  |  |  |  | 793.38
本 页 小 计
合 计
注：招标控制价、投标报价、竣工结算通用表。(此表价格为不含税价)